## RFQ SAS-400
Pos. | Manufacturer Code | Description | Manufacturer | Distributor | Distributor CODE | QTY. | PRICE/PCS | TOTAL | Currency | Delivery Time | PU | MOQ
1 | MC 0.063W 0603 0R | 0R0 1% 0.063W 0603 | MULTICOMP | Farnell | 9331662 | 840 | 0.0027778 |  |  | cca 3 nedelje
2 | LL4001G | 1A 50V GP Diode MELF 5x2.5mm | MULTICOMP | Farnell | 7355521 | 420 | 0.1456 |  |  | cca 3 nedelje
3 | CRCW06031M00FKEA | 1M 1% 0.063W 0603 | VISHAY DRALORIC | Farnell | 1469746 | 420 | 0.0125 |  |  | cca 3 nedelje |  | 5k
4 | C0603C105K4PAC-TU | 1u 16V X5R 0603 | KEMET | Farnell | 1463388 | 2520 | 0.0216 |  |  | cca 3 nedelje
5 | 0451002.MRL | 2A 125VAC FAST | Littelfuse | Farnell | 9922172 | 420 | 0.091667 |  |  | cca 3 nedelje
6 | MC 0.0625W 0402 1% 2K2 | 2K2 1% 0.0625W 0402 | MULTICOMP | Farnell | 1358051 | 4200 | 0.0027397 |  |  | cca 3 nedelje
7 | MCIPTG23K-V | 2.8X4.6X1.9mm SMD MULTICOMP_MCIPTG23K-V | MULTICOMP | Farnell | 1605470 | 420 | 0.53033 |  |  | cca 3 nedelje
8 | MC 0.0625W 0402 1% 6K8 | 6K8 1% 0.0625W 0402 | MULTICOMP | Farnell | 1358064 | 420 | 0.004 |  |  | cca 3 nedelje
9 | MCCA000074 | 6n8 25V X7R 0402 | MULTICOMP | Farnell | 1758922 | 420 | 0.010795 |  |  | cca 3 nedelje
10 | MC0402WGF1002TCE-TR | 10K 1% 0.063W 0402 | MULTICOMP | Farnell | 1692451 | 2520 | 0.0026667 |  |  | cca 3 nedelje
11 | GRM155R71E103KA01D | 10n 25V X7R 0402 | MuRata | Farnell | 8819734 | 1260 | 0.0026667 |  |  | cca 3 nedelje
12 | MC 0.063W 0603 1% 10R | 10R 1% 0.063W 0603 | MULTICOMP | Farnell | 9330429 | 3360 | 0.0026667 |  |  | cca 3 nedelje
13 | MCCA000093 | 12p 50V NP0 0402 | MULTICOMP | Farnell | 1758943 | 840 | 0.0059733 |  |  | cca 3 nedelje
14 | RC0402JR-0715KL | 15K 1% 0.063W 50V 0402 | YAGEO (PHYCOMP) | Farnell | 1799247 | 420 | 0.0026667 |  |  | cca 3 nedelje
15 | C3225X7R1C226K250AC | 22u 16V X7R 1210 | TDK Corporation | Digi-Key | 445-3945-1-ND | 420 | 0.22564 |  |  | cca 3 nedelje
16 | NX2016SA-25.000M-STD-CZS-1 | 25.0000HZ 8pF ±15ppm 2x1.6mm | NDK | Digi-Key | 644-1252-1-ND | 420 | 0.29615 |  |  | cca 3 nedelje
17 | PMEG4010CEH | 40 V 1A SOD-123 ultra low VF MEGA Schottky | NXP | Farnell | 1510690 | 420 | 0.071795 |  |  | cca 3 nedelje
18 | MC0201L6F4422SE | 44K2 1% 0.05W 0402 | MULTICOMP | Farnell | 1837991 | 840 | 0.004 |  |  | cca 3 nedelje
19 | MC 0.063W 0603 1% 49R9 | 49R9 1% 0.063W 0603 | MULTICOMP | Farnell | 1170658 | 1680 | 0.0026667 |  |  | cca 3 nedelje
20 | MC 0.0625W 0402 1% 100K | 100K 1% 0.063W 0402 | MULTICOMP | Farnell | 1358096 | 420 | 0.0041096 |  |  | cca 3 nedelje
21 | TMK105BJ104KV-F | 100n 25V X5R CAPC1005X06 | TAIYO YUDEN | Farnell | 1611916 | 4620 | 0.009589 |  |  | cca 3 nedelje
22 | MC 0.0625W 0402 1% 120R | 120R 1% 0.0625W 50V 0402 | MULTICOMP | Farnell | 1358018 | 1260 | 0.0027397 |  |  | cca 3 nedelje
23 | MC 0.0625W 0402 1% 280R | 280R 1% 0.0625W 50V 0402 | MULTICOMP | Farnell | 1802977 | 420 | 0.0041096 |  |  | cca 3 nedelje
24 | CRCW0402470RFKEAHP | 470R 1% 0.063W 0402 | VISHAY DRALORIC | Farnell | 1738845 | 420 | 0.0011429 |  |  | cca 3 nedelje |  | 10k
25 | LM1117MP-ADJ/NOPB | 800mA, ADJ LDO SOT-223 | National Semiconductor | Farnell | 1694365 | 420 | 0.40909 |  |  | cca 3 nedelje
26 | MP1484EN | BUCK 3A, 18V, 340KHz SOIC8E | Monolitic Power Systems | MPS | MP1484EN | 420 | 0.2 |  |  | cca 3 nedelje
27 | C1206C106K4PACTU | Cap Ceram 10u 16V X5R 1206 | Kemet | Farnell | 9227881 | 2520 | 0.018356 |  |  | cca 3 nedelje | 2k | 2k ili 4k
28 | TM5RJ2-66(50) | CN RJ11 RA TH | HIROSE | Digi-Key | H11294-ND | 420 | 2.2562 |  |  | cca 3 nedelje
29 | 0430450600 | CONN HEADER 6POS 3MM RT ANG TIN | Molex Inc | Digi-Key | WM1815-ND | 420 | 1.2887 |  |  | cca 3 nedelje
30 | UWX0J101MCL1GB | EL CAP 100uF 6V3 6.6x5.4mm | NICHICON | Farnell | 1823603 | 1260 | 0.052314 |  |  | cca 3 nedelje
31 | UWX1C101MCL1GB | EL CAP 100uF 16V 6.6x5.5mm | NICHICON | Farnell | 8823065 | 420 | 0.12667 |  |  | cca 3 nedelje
32 | EEE-0JA471P | EL CAP 470uF 6.3V 8.0x10.2mm | PANASONIC | Digi-Key | PCE3864CT-ND | 840 | 0.29164 |  |  | cca 3 nedelje
33 | BLM18KG221SN1D | FER 220Z 2.2A 0603 | MURATA | Farnell | 1781090 | 2520 | 0.023039 |  |  | cca 3 nedelje
34 | LG L29K-G2J1-24-Z | GREEN 2mA 1V8 0603 | Osram | Digi-Key | 475-2709-1-ND | 1680 | 0.084416 |  |  | cca 3 nedelje
35 | B8B-PH-K-S(LF)(SN) | HDR 1X8 2mm Vertical TH | JST | Farnell | 9492461 | 420 | 0.22857 |  |  | cca 3 nedelje
36 | PREC040DAAN-RC | HDR 2X4 V 2.54mmP | Sullins | Digi-Key | S2012EC-40-ND | 420 | 1.0421 |  |  | cca 3 nedelje
37 | 24AA02E48-I/SN | IC EEPROM 2KBIT 400KHZ 8SOIC | Microchip | Digi-Key | 24AA02E48-I/SN-ND | 420 | 0.18961 |  |  | cca 3 nedelje
38 | SCDS74T-3R3-N | IND 3.3uH 3.5A 7.3x7.3X4.5mm |  |  |  | 420
39 | NR8040T100M | IND 10uH 3.4A 8x8mm | Taiyo Yuden | Digi-Key | 587-2001-1-ND | 420 | 0.12727 |  |  | cca 3 nedelje
40 | PIC18F87J60-I/PT | MCU, 8BIT, PIC18, 41.66MHZ, TQFP-80 | Microchip | Farnell | 1332291 | 420 | 3.7312 |  |  | cca 3 nedelje
41 | BSS138 | N-Ch 220mA 50V SOT-23 | FAIRCHILD | Digi-Key | BSS138CT-ND | 420 | 0.031948 |  |  | cca 3 nedelje
42 | SN74LVC244APWR | Octal Buffer and line Drivers | Texas Instrument | Farnell | 1105933 | 420 | 0.12987 |  |  | cca 3 nedelje
43 | LS L29K-H1J2-1-Z | RED 2mA 1V8 0603 | Osram | Digi-Key | 475-1195-1-ND | 1260 | 0.064935 |  |  | cca 3 nedelje
44 | LPJ16264A28NL | RJ45 JACK MAG45 LEDs | LINK PP | LINK PP | LPJ16264A28NL | 420
45 | MAX232EIDR | RS232 Driver-Receiver SOIC-16 | TEXAS INSTRUMENTS | Farnell | 2335536 | 420 | 0.37179 |  |  | cca 3 nedelje
46 | OSTOQ023251 | TERM BLOCK HDR 2POS R/A 3.81MM | On Shore Technology Inc | Digi-Key | ED2808-ND | 420 | 0.25143 |  |  | cca 3 nedelje
47 | SMAJ16A | TVS 16V 400W Unidirectional SMA DO-214AC | Bourns Inc | Digi Key | SMAJ16ABCT-ND | 420 | 0.061111 |  |  | cca 3 nedelje
48 | PESD0603-240 | TVS 45V 0603 | TE CONNECTIVITY | Farnell | 1843848 | 3360 | 0.056944 |  |  | cca 3 nedelje